## 表7 废气污染防治设施基本信息与运行管理信息表
深圳市华旭达精密电路科技有限公司2022年7月 废气污染防治设施基本信息与运行管理信息表
防治设施名称 | 编码 | 防治设施型号 | 主要防治设施规格参数 |  |  | 运行状态 |  |  | 污染物排放情况 |  |  |  | 排气筒高度(m) | 检测结果 |  | 标准限值 | 排放时间(h) | 耗电量(kWh) | 副产物 |  |  |  | 药剂情况
|  |  | 参数名称 | 设计值 | 单位 | 开始时间 | 结束时间 | 是否正常 | 烟气量(m3/h) | 污染因子 | 治理效率(%) | 数据来源 |  | 排放浓度(mg/m³) | 排放速率kg/h | 排放浓度(mg/m³) |  |  | 名称 | 产生量（吨） | 产生日期 | 副产物去向 | 名称 | 添加时间 | 添加量(t)
酸性废气处理设施 | DA001 |  | 废气气量 | 15800-28000m³/h | 深圳中科欧泰华环保科技有限公司 | 2022-07-01 | 2022-07-31 | 正常 | 14826 | 氮氧化物 |  | 检测报告 | 20 | 4.2 | 0.062 | 200 | 744 | 7549 | 废水 | 0 |  | 废水处理站 | 氢氧化钠 | 2022-7-1至2022-7-31 | 0.05
酸性废气处理设施 | DA001 |  | 废气气量 | 15800-28000m³/h | 深圳中科欧泰华环保科技有限公司 | 2022-07-01 | 2022-07-31 | 正常 | 14826 | 硫酸雾 |  | 检测报告 | 20 | 0.22 | 3.3*10-3 | 30 | 744
有机废气处理设施 | DA002 |  | 废气气量 | 6000m³/h | 深圳市六林环保设备有限公司 | 2022-07-01 | 2022-07-31 | 正常 | 9181 | VOCS | 90.4 | 检测报告 | 20 | 0.79 | 4.6*10-3 | 80 | 744 | 4675 | 废水 | 0 |  | 废水处理站
[19 empty] | 紫光灯 | 0 |  | 危废仓
[18 empty] | 记录时间： |  |  |  | 记录人： |  | 审核人：
注：根据行业特点及监测情况，选择记录“治理效率”。
`

## 表8 防治设置异常情况信息表
表8 防治设施异常情况信息表
防治设施名称 | 编号 | 异常情况起始时刻 | 异常情况终止时刻 | 污染物排放情况 |  |  | 事件原因 | 是否报告 | 应对措施
|  |  |  | 污染物种类 | 排放浓度 | 排放去向
|  |  |  | 记录时间： |  | 记录人： |  | 审核人：