## 表1 有组织废气（手工在线监测）污染物监测原始结果表
表1 有组织废气（手工）污染物监测原始结果表
序号 | 排放口编号 | 监测日期 | 监测时间 | 出口 | [7 empty] | 进口
|  |  |  | 标干烟气量（Nm3/h） | 氧含量(%) | 颗粒物(mg/m3) |  | 氮氧化物(mg/m3) |  | VOCs(mg/m3) |  | 标干烟气量（Nm3/h） | 氧含量% | VOCs(mg/m3) |  | … 其他内容，可补充
[6 empty] | 监测结果 | 折标值 | 监测结果 | 折标值 | 监测结果 | 折标值 |  |  | 监测结果 | 折标值
1 | DA001 | 2022-03-03 |  | 14826 |  | 0.22 | 0.22 | 4.2 | 4.2
2 | DA002 | 2022-03-03 |  | 9181 | [5 empty] | 0.43
3 | DA002 | 2022-03-03 | [9 empty] | 9384 |  | 4.47 | 4.47
| …… |  |  |  |  | …… | [8 empty] | ……
[6 empty] | …… | [8 empty] | ……
[15 empty] | 记录时间： | 2022-04-10
注：进口监测数据按照监测方法、设备条件、企业需求选择性填报。

## 表2 无组织废气污染物监测原始结果表
表2 无组织废气（手工）污染物监测原始结果表
序号 | 监测日期 | 采样点位 | 检测项目 | 检测结果 | 单位 | 标准限值
1 | 2021-10-23 | 厂界无组织废气上风向参照点1# | 甲醛 | ND | mg/m³ | /
|  |  | 苯 | ND | mg/m³ | /
|  |  | VOCs | 0.08 | mg/m³ | /
2 | 2021-10-23 | 厂界无组织废气下风向监测点2# | 甲醛 | 0.02 | mg/m³ | 0.2
|  |  | 苯 | ND | mg/m³ | 0.1
|  |  | VOCs | 0.28 | mg/m³ | 2
3 | 2021-10-23 | 厂界无组织废气下风向监测点3# | 甲醛 | 0.02 | mg/m³ | 0.2
|  |  | 苯 | ND | mg/m³ | 0.1
|  |  | VOCs | 0.32 | mg/m³ | 2
4 | 2021-10-23 | 厂界无组织废气下风向监测点4# | 甲醛 | 0.01 | mg/m³ | 0.2
|  |  | 苯 | ND | mg/m³ | 0.1
|  |  | VOCs | 0.34 | mg/m³ | 2
| 记录时间： |  | 记录人： |  | 审核人：

## 表3 废水监测仪器信息表
表3 废水监测仪器信息表
排放口编码 | 污染物种类 | 监测采样方法及个数 | 监测次数 | 测定方法 | 监测仪器名称 | 监测仪器型号 | 备注
DW001 | ph值 |  |  | 电极法 | PH-100
| 化学需氧量 |  |  | 重铬酸钾 | 世绘林SVL-COD
| 氨氮 |  |  | 水杨酸法 | 泰肯 TKN-I
| 总磷 |  |  | 钼黄法 | 泰肯 TKP-I
| 总铜 |  |  | 《水质 32种元素的测定 电感耦合等离子体发射光谱法》HJ766-2015 | 电感耦合等离子体发射光谱仪PE2100DV
| 总氮 |  |  | 手工检测 | 快测试剂
|  |  | 记录时间： |  |  | 记录人： | 审核人：

## 表4 废水污染物监测结果表
2022年7月 深圳市华旭达精密电路科技有限公司 废水污染物监测结果表
序号 | 排放口编号 | 监测日期 | 出口 | [7 empty] | 进口
|  |  | 在线监测 |  |  |  |  | 手工监测 |  |  | 第三方检测报告
[8 empty] | 第三方检测报告 |  | 快测试剂
|  |  | 污水排放量（吨） | 化学需氧量(mg/L) | 氨氮(mg/L) | 总磷(mg/L) | PH（无量纲） | 总铜(mg/L) | 总氮(mg/L) | 总氮(mg/L) | 化学需氧量(mg/L) | 氨氮(mg/L) | 总磷(mg/L) | PH（无量纲） | 总铜(mg/L) | 总氮(mg/L)
1 | DW001 | 2022-07-01 | 82.907 | 31.9529 | 1.6006 | 0.0172 | 7.1893 |  |  | 15
2 | DW001 | 2022-07-02 | 109.8633 | 38.6998 | 1.6884 | 0.009 | 7.2191 |  |  | 15
3 | DW001 | 2022-07-03 | 60.4138 | 26.3016 | 1.3244 | 0.0095 | 7.1496 |  |  | 15
4 | DW001 | 2022-07-04 | 45.767 | 26.1301 | 2.2335 | 0.0092 | 7.1713 |  |  | 15
5 | DW001 | 2022-07-05 | 117.1448 | 46.2224 | 3.1901 | 0.0217 | 7.2755 | 0.16 | 12.5 | 15
6 | DW001 | 2022-07-06 | 117.7917 | 54.7014 | 2.8562 | 0.012 | 7.2716 |  |  | 15
7 | DW001 | 2022-07-07 | 146.3794 | 41.8488 | 2.2738 | 0.0215 | 7.2171 |  |  | 15
8 | DW001 | 2022-07-08 | 87.795 | 38.4775 | 2.4907 | 0.0337 | 7.2732 |  |  | 15
9 | DW001 | 2022-07-09 | 148.5291 | 37.9442 | 2.4244 | 0.0565 | 7.2196 |  |  | 15
10 | DW001 | 2022-07-10 | 0.1896 | 19.6087 | 1.7557 | 0.052 | 6.9817 |  |  | 15
11 | DW001 | 2022-07-11 | 43.0838 | 28.9577 | 2.3151 | 0.0303 | 7.0902 |  |  | 15
12 | DW001 | 2022-07-12 | 129.9549 | 42.2776 | 3.0191 | 0.0182 | 7.398 |  |  | 15
13 | DW001 | 2022-07-13 | 106.4965 | 63.1673 | 2.5291 | 0.0267 | 7.3528 |  |  | 15
14 | DW001 | 2022-07-14 | 122.6604 | 42.0192 | 1.5764 | 0.0095 | 7.1324 |  |  | 15
15 | DW001 | 2022-07-15 | 115.5456 | 34.8104 | 1.6873 | 0.0157 | 7.1624 |  |  | 15
16 | DW001 | 2022-07-16 | 99.0182 | 49.1288 | 2.4336 | 0.0156 | 7.3057 |  |  | 15
17 | DW001 | 2022-07-17 | 0 | 25.0508 | 2.1244 | 0.04 | 7.0867 |  |  | 15
18 | DW001 | 2022-07-18 | 122.5951 | 34.946 | 3.0414 | 0.0326 | 7.2383 |  |  | 15
19 | DW001 | 2022-07-19 | 101.9035 | 36.0435 | 2.4121 | 0.0225 | 7.1685 |  |  | 15
20 | DW001 | 2022-07-20 | 92.1835 | 47.6552 | 1.9866 | 0.0163 | 7.1474 |  |  | 15
21 | DW001 | 2022-07-21 | 98.3843 | 59.6374 | 2.2995 | 0.0208 | 7.1732 |  |  | 15
22 | DW001 | 2022-07-22 | 99.1981 | 63.555 | 2.6281 | 0.0145 | 7.2032 |  |  | 15
23 | DW001 | 2022-07-23 | 0 | 56.6256 | 2.9248 | 0.0278 | 7.2253 |  |  | 15
24 | DW001 | 2022-07-24 | 0 | 47.8531 | 3.4855 | 0.0431 | 7.1393 |  |  | 15
25 | DW001 | 2022-07-25 | 107.7326 | 52.2023 | 3.6798 | 0.0342 | 7.2121 |  |  | 15
26 | DW001 | 2022-07-26 | 108.7707 | 43.304 | 2.3823 | 0.023 | 7.1461 |  |  | 15
27 | DW001 | 2022-07-27 | 97.0605 | 46.0456 | 2.5236 | 0.0184 | 7.1666 |  |  | 15
28 | DW001 | 2022-07-28 | 123.6187 | 31.0113 | 1.5354 | 0.025 | 7.0366 |  |  | 20
29 | DW001 | 2022-07-29 | 116.1371 | 19.2126 | 1.5818 | 0.0181 | 7.0436 |  |  | 10
30 | DW001 | 2022-07-30 | 114.455 | 36.8696 | 2.5938 | 0.019 | 7.2866 |  |  | 13
31 | DW001 | 2022-07-31 | 0 | 35.0348 | 3.2424 | 0.0272 | 7.3804 |  |  | 15
| 排放口编号 | 监测起止日期 | 月排水量（吨） | 污染物监测月均值
| DW001 | 2022.7.1-2022.7.31 |  | 在线监测 |  |  |  | 检测报告 |  | 手工监测
|  |  |  | 化学需氧量(mg/L) | 氨氮(mg/L) | 总磷(mg/L) | PH（无量纲） | 总铜(mg/L) | 总氮(mg/L) | 总氮(mg/L)
|  |  | 2715.5792 | 40.5579 | 2.3819 | 0.023897 | 7.1956 | 0.16 | 12.5 | 14.9355